## Polanduino_v1_BOM
Comment | Designator | Footprint
2.2uF | C1, C2, C4, C15, C16, C17 | CAP_0402_R
100nF | C3, C7, C8, C9, C10, C11, C12, C13, C14 | CAP_0402_R
15pF | C5, C6 | CAP_0402_R
47uF | C18 | CAP_0603_R
22uF/16V | C501, C502 | CAP_0805_R
DNP | C503 | CAP_0603_R
100uF/35V | C504 | CAP_SMD_SIZE_D8
100nF | C776 | CAP_0603_R
SS13 (1A/30V) | D500, D502 | DIO_SMA_UNI_R
U262-161N-4BVC11 | J33 | CON_XKB_U262-161N-4BVC11
5A, 2.0mm | J92 | CON_WRT_694108301002
15uH | L500 | IND_SUM_0630CDMCCDS_700X660X280_R
Red | LED26 | LED_0402_R
PMOS | Q900 | PKG_SOT23-3_TO236
27R | R1, R2 | RES_0402_R
10k | R3 | RES_0402_R
DNP | R4 | RES_0402_R
1k | R5, R6 | RES_0402_R
100R | R7 | RES_0402_R
5.1k | R8, R9 | RES_0402_R
2k | R33 | RES_0402_R
4.7k | R37, R38 | RES_0402_R
6.2k | R502 | RES_0603_R
2k | R503 | RES_0603_R
15k | R504, R511, R512 | RES_0603_R
5k1 | R505 | RES_0603_R
TACT Switch | SW1, SW2 | SWI_C&K_PTS526SX08
RP2040 | U1 | ICC_QFN56_700X700X90_P40_EP_RP2040
W25Q64JV | U2 | ICC_WSON8_500X600X80P127_EP
NCP114ASN330T1G | U3 | ICC_TSOT-5_290X160H110_P95
TD1583 | U502 | ICC_SO8_SOP8_490X390X160_P127_R
12.000MHz | X1 | OSC_3225_4P_R